## STM32F030C8T6
Pin Number | Pin Name | Pin Type | Alternate Function(s) | FC1系列扩展
|  |  |  | IO | AD/DA
1 | VDD | Power
2 | PC13 | I/O | SYS_WKUP2 | MCU_RS485_DE | MCU_RS485_DE
3 | PC14-OSC32_IN | I/O | RCC_OSC32_IN | MCU_LED_RUN | MCU_LED_RUN
4 | PC15-OSC32_OUT | I/O | RCC_OSC32_OUT | MCU_BUS_UNDEF | MCU_BUS_UNDEF
5 | PF0-OSC_IN | I/O | RCC_OSC_IN | MCU_RCC_OSC_IN | MCU_RCC_OSC_IN
6 | PF1-OSC_OUT | I/O | RCC_OSC_OUT
7 | NRST | Reset |  | MCU_NRST | MCU_NRST
8 | VSSA | Power
9 | VDDA | Power
10 | PA0 | I/O | ADC_IN0 |  | MCU_ADC_IN0
11 | PA1 | I/O | ADC_IN1 |  | MCU_ADC_IN1
12 | PA2 | I/O | USART2_TX | MCU_RS485_USART2_TX | MCU_RS485_USART2_TX
13 | PA3 | I/O | USART2_RX | MCU_RS485_USART2_RX | MCU_RS485_USART2_RX
14 | PA4 | I/O | USART2_CK
15 | PA5 | I/O | ADC_IN5
16 | PA6 | I/O | ADC_IN6
17 | PA7 | I/O | ADC_IN7
18 | PB0 | I/O | ADC_IN8 | MCU_IO0
19 | PB1 | I/O | ADC_IN9 | MCU_IO1
20 | PB2 | I/O |  | MCU_IO2
21 | PB10 | I/O | I2C2_SCL | MCU_IO10
22 | PB11 | I/O | I2C2_SDA | MCU_IO11
23 | VSS | Power
24 | VDD | Power
25 | PB12 | I/O | SPI2_NSS | MCU_IO12 | MCU_SPI2_NSS
26 | PB13 | I/O | SPI2_SCK | MCU_IO13 | MCU_SPI2_SCK
27 | PB14 | I/O | SPI2_MISO | MCU_IO14 | MCU_SPI2_MISO
28 | PB15 | I/O | SPI2_MOSI | MCU_IO15 | MCU_SPI2_MOSI
29 | PA8 | I/O | USART1_CK
30 | PA9 | I/O | USART1_TX | MCU_DOWN_USART1_TX | MCU_DOWN_USART1_TX
31 | PA10 | I/O | USART1_RX | MCU_UP_USART1_RX | MCU_UP_USART1_RX
32 | PA11 | I/O
33 | PA12 | I/O
34 | PA13 | I/O | SYS_SWDIO | MCU_SYS_SWDIO | MCU_SYS_SWDIO
35 | PF6 | I/O
36 | PF7 | I/O
37 | PA14 | I/O | SYS_SWCLK | MCU_SYS_SWCLK | MCU_SYS_SWCLK
38 | PA15 | I/O | SPI1_NSS |  | MCU_SPI1_NSS
39 | PB3 | I/O | SPI1_SCK | MCU_IO3 | MCU_SPI1_SCK
40 | PB4 | I/O | SPI1_MISO | MCU_IO4 | MCU_SPI1_MISO
41 | PB5 | I/O | SPI1_MOSI | MCU_IO5 | MCU_SPI1_MOSI
42 | PB6 | I/O | I2C1_SCL | MCU_IO6
43 | PB7 | I/O | I2C1_SDA | MCU_IO7
44 | BOOT0 | Boot |  | MCU_Boot | MCU_Boot
45 | PB8 | I/O |  | MCU_IO8
46 | PB9 | I/O |  | MCU_IO9
47 | VSS | Power
48 | VDD | Power